## Sheet1
Gas | Formula | Molecular | Density - ρ - 273K | Density - ρ - 293K
|  | weight | (kg/m3) | (kg/m3)
Acetylene (ethyne) | C2H2 | 26 |  | 1.092
1.17
Air |  | 29 |  | 1.205
1.293
Ammonia | NH3 | 17.031 |  | 0.717
0.769
Argon | Ar | 39.948 |  | 1.661
1.7837
Benzene | C6H6 | 78.11 | 3.486 | 3.486
Blast furnace gas |  |  | 1.25
Butane | C4H10 | 58.1 |  | 2.489
2.5
Butylene (Butene) | C4H8 | 56.11 | 2.504 | 2.504
Carbon dioxide | CO2 | 44.01 |  | 1.842
1.977
Carbon monoxide | CO | 28.01 |  | 1.165
1.25
Chlorine | Cl2 | 70.906 |  | 2.994
Coal gas |  |  | 0.58
Combustion products |  |  | 1.11
Cyclohexane |  | 84.16
Ethane | C2H6 | 30.07 |  | 1.264
Ethylene | C2H4 | 28.03 | 1.26
Helium | He | 4.02 |  | 0.1664
0.1785
Hydrogen | H2 | 2.016 | 0.0899
Hydrochloric Acid |  | 36.47 | 1.63
Hydrogen Chloride | HCl | 36.5 |  | 1.528
Hydrogen Sulfide | H2S | 34.076 |  | 1.434
Krypton |  |  | 3.74
Methane | CH4 | 16.043 |  | 0.668
0.717
Neon | Ne | 20.179 | 0.8999
Nitric oxide | NO | 30 |  | 1.249
Nitrogen | N2 | 28.02 |  | 1.165
1.2506
Oxygen | O2 | 32 |  | 1.331
1.429
Ozone | O3 | 48 | 2.14
Propane | C3H8 | 44.09 |  | 1.882
Propene (propylene) | C3H6 | 42.1 |  | 1.748
Sulfur Dioxide | SO2 | 64.06 |  | 2.279
2.926
Toluene | C7H8 | 92.141 | 4.111 | 4.111
Water Vapor, steam | H2O | 18.016 | 0.804 | 0.804
Xenon |  |  | 5.86

## Sheet2
Gas | Formula | Molecular | Density - ρ - 293K
|  | weight | (kg/m3)
Acetylene (ethyne) | C2H2 | 26 | 1.092
Air |  | 29 | 1.205
Ammonia | NH3 | 17.031 | 0.717
Argon | Ar | 39.948 | 1.661
Benzene | C6H6 | 78.11 | 3.486
Butane | C4H10 | 58.1 | 2.489
Butylene (Butene) | C4H8 | 56.11 | 2.504
Carbon dioxide | CO2 | 44.01 | 1.842
Carbon monoxide | CO | 28.01 | 1.165
Chlorine | Cl2 | 70.906 | 2.994
Ethane | C2H6 | 30.07 | 1.264
Helium | He | 4.02 | 0.1664
Hydrogen Chloride | HCl | 36.5 | 1.528
Hydrogen Sulfide | H2S | 34.076 | 1.434
Methane | CH4 | 16.043 | 0.668
Nitric oxide | NO | 30 | 1.249
Nitrogen | N2 | 28.02 | 1.165
Oxygen | O2 | 32 | 1.331
Propane | C3H8 | 44.09 | 1.882
Propene (propylene) | C3H6 | 42.1 | 1.748
Sulfur Dioxide | SO2 | 64.06 | 2.279
Toluene | C7H8 | 92.141 | 4.111
Water Vapor, steam | H2O | 18.016 | 0.804